## 安全计算环境-linux
编号 | 安全控制点 | 控制项 | 检查要求 | 检查方法 | 自用 | 判定依据 | 整改指南
linux-sf01 | 身份鉴别 | a）应对登录的用户进行身份标识和鉴别，身份标识具有唯一性，身份鉴别信息具有复杂度要求并定期更换； | 检查登录用户UID是否唯一 | cat /etc/passwd cat /etc/passwd /etc/shadow ¦ awk -F: '{print $1}' |  | 用户名:x:UID:GID:描述:家目录:shell 看第三列 | messagebus
linux-sf02 |  |  | 检查口令是否启用了合理的口令复杂度策略 | cat /etc/pam.d/passwd ¦ grep pam_cracklib.so cat /etc/login.defs ¦ grep PASS
linux-sf04 |  |  | 检查是否存在免密登录用户 | cat /etc/ssh/sshd_config ¦ grep Pubkey cat /var/log/auth.log ¦ grep pub
linux-sf05 |  |  | 检查是否存在空口令登录用户 | cat /etc/passwd cat /etc/shadow cat /etc/ssh/sshd_config ¦ grep -E "password¦PermitEmptyPasswords¦usepam" cat /etc/pam.d/sshd ¦ grep -i pam_unix.so ¦ grep nullok
linux-sf06 |  |  | 检查是否对root账户启用了复杂度要求 | cat /etc/pam.d 看enforce_for_root 和reject_username man pam_cracklib
linux-sf07 |  |  | 检查PAM模块或配置文件是否存在异常 | /etc/pam.d/sshd pam_rootok.so pam_permit.so ¦ sufficient find /etc/pam.d/lib64 /lib /tmp /lib32 type l -ls ¦ grep "/tmp" find /lib64/ ! -newer /boot/vmlinuz-* -ls
linux-sf08 |  | b）应具有登录失败处理功能，应配置并启用结束会话、限制非法登录次数和当登录连接超时自动退出等相关措施； | 检查系统启用的本地和远程登录方式 | netstat -anlp ¦ grep -E -i "x¦inetd¦ssh¦lightdm¦kde"
linux-sf09 |  |  | 检查本地及远程登录方式是否启用了登录失败处理功能 | cat /etc/pam.d/sshd ¦ grep pam_tally
|  |  | 检查环境变量中是否启用了超时自动退出功能 | cat /etc/profile¦grep TMOUT
linux-sf10 |  |  | 检查本地及远程登录失败处理策略设置是否合理 | 看pam_tally cat /etc/ssh/sshd_config cat /etc/security/limits.conf grep -r "pam_limits.so" /etc/pam.d/
linux-sf11 |  | c）当进行远程管理时，应采取必要措施防止鉴别信息在网络传输过程中被窃听； | 检查是否通过不安全的协议进行远程管理 | netstat -anlp ¦ grep -w -E "512¦513¦514¦80¦23¦16¦162" cat /etc/motd
linux-sf12 |  |  | 检查ssh是否支持不安全的加密算法 | cat /etc/ssh/sshd_config ¦ grep -E "authenticat" permitemptypassword no pubkeyauthentication no
|  | d）应采用口令、密码技术、生物技术等两种或两种以上组合的鉴别技术对用户进行身份鉴别，且其中一种鉴别技术至少应使用密码技术来实现。 | 检查本系统是否启用了口令（生物技术）+证书方式认证 | cat /etc/ssh/sshd_config ssh -Q mac ssh -Q cipher
检查是否通过堡垒机并采取口令（生物技术）+证书方式认证
检查是否存在不通过堡垒机进行远程管理路径
linux-fw02 | 访问控制 | a）应对登录的用户分配账户和权限； | 检查1-499账号是否设置成可登录状态 | cat /etc/passwd ¦ grep -v -E -i"nologin¦sysadmin¦secadmin¦audadmin¦netadmin¦root" awk -F: '($3>=1 && $3<500) && ($7 !~ /nologin¦false/)' /etc/passwd
|  |  | 检查是否存在GID异常账户 | cat /etc/login.defs ¦ grep -E -i "GID_" cat /etc/passwd
linux-fw03 |  |  | 检查root账户是否禁止远程登录 | cat /etc/ssh/sshd_config ¦ grep -i permit grep -r "pam_listfile.so" /etc/pam.d/ find /etc/*user* -type f -exec cat {} \; ¦ awk '/root/{print $1}' cat /var/log/auth ¦ grep root
linux-fw04 |  | b）应重命名或删除默认账户，修改默认账户的默认口令； | 检查系统是否存在常见默认账户 | sysadmin¦secadmin¦audadmin¦netadmin¦root
linux-fw05 |  |  | 检查系统默认账户口令是否定期更新 |  | for user in $(cut -f1 -d: /etc/passwd); do echo "User: $user" chage -l $user done |  | chage -M 90 用户名 chage -m 1 用户名 chage -I 7 用户名
linux-fw06 |  | c）应及时删除或停用多余的、过期的账户，避免共享账户的存在； | 检查系统是否存在常见多余账户 | lp¦sync¦halt¦news¦uucp¦nobody¦nfsbody¦smmsp¦gopher¦games¦operator | for u in lp sync halt news uucp nobody nfsnobody smmsp gopher games operator; do echo "==== $u ====" grep "^$u:" /etc/passwd passwd -S $u 2>/dev/null done |  | usermod -s /sbin/nologin 用户名 grep "^用户名:" /etc/passwd passwd -l 用户名 passwd -S 用户名
linux-fw01 |  |  | 检查系统是否存在2个以上可登录账户且归属不同分组。 | cat /etc/group | for u in $(awk -F: '$7 !~ /(nologin¦false)$/ {print $1}' /etc/passwd); do echo "用户: $u" id $u echo "------" done |  | usermod -s /sbin/nologin 用户名 passwd -l 用户名
linux-fw07 |  |  | 检查系统是否存在过期账户 | cat /etc/passwd cat /etc/shadow | awk -F: '($8 != "" && $8 < (systime()/86400)) {print $1}' /etc/shadow |  | passwd -l 用户名 chage -E 2026-12-31 用户名
linux-fw08 |  |  | 检查系统是否存在多个安全管理员、审计员角色的账户 | cat /etc/passwd是否有重复的sysadmin¦secadmin¦audadmin¦netadmin¦root | grep -E '^(sysadmin¦secadmin¦audadmin¦netadmin¦root):' /etc/passwd |  | id 用户名 lastlog -u 用户名 passwd -l 用户名 usermod -s /sbin/nologin 用户名
linux-fw09 |  | d）应授予管理用户所需的最小权限，实现管理用户的权限分离； | 检查是否存在多个uid或gid为0的账户 | cat /etc/passwd | awk -F: '($3==0 ¦¦ $4==0){print $1,"UID="$3,"GID="$4}' /etc/passwd |  | passwd -l 用户名 usermod -s /sbin/nologin 用户名
linux-fw10 |  |  | 检查是否为管理员分配了合适的权限 | cat /etc/pam.d/su ¦ grep -i "pam.wheel" grep -E -i "wheel¦all=" /etc/group /etc/sudoers | cat /etc/pam.d/su ¦ grep -i "pam.wheel" grep -E -i "wheel¦all=" /etc/group /etc/sudoers
linux-fw11 |  |  | 检查审计员账户是否加入到审计组 | cat /etc/audit/auditd.conf cat /etc/group | grep -Ei 'audit' /etc/passwd grep audit /etc/group id 审计员用户名
|  |  | 检查账号文件权限是否为所需的最小权限 | ls -lL /etc/shadow | ls -lL /etc/shadow
|  |  | 检查操作系统启动为非root账号启动 | whoami | whoami
linux-fw12 |  | e）应由授权主体配置访问控制策略，访问控制策略规定主体对客体的访问规则； | 检查用户管理重要系统命令权限设置是否合理 | ls -al ${which useradd userdel passwd chage groupadd groupdel} getfacl ${ls $(which useradd usermod userdel passwd chage groupadd groupdel)} | ls -l $(which useradd usermod userdel passwd chage groupadd groupdel) getfacl $(which useradd usermod userdel passwd chage groupadd groupdel)
linux-fw13 |  |  | 检查权限分配重要系统命令权限设置是否合理 | ls -al (chmod chattr setfacl setuid setgid setcap chpasswd) getfacl (chmod chattr setfacl setuid setgid setcap chpasswd) | ls -al $(which chmod chattr setfacl setcap chpasswd) getfacl $(which chmod chattr setfacl setcap chpasswd)
linux-fw14 |  |  | 检查网络管理重要系统命令权限设置是否合理 | getfacl {ifdown ifup route iptables} | getfacl $(which ifdown ifup route iptables)
linux-fw15 |  |  | 检查系统服务管理命令权限设置是否合理 | getfacl {shutdown halt systemctl} | getfacl $(which shutdown halt systemctl)
|  |  | 检查是否禁止组合键关机 | cat /etc/inittab | cat /etc/inittab
|  |  | 检查对root为ls、rm命令是否设置合理别名 | cat /etc/prpfile alias 'rm=rm -i' alias 'ls=ls -aol' cat ~/.bashrc | cat /etc/profile cat ~/.bashrc alias ¦ grep "^alias rm=" alias ¦ grep "^alias ls="
linux-fw16 |  |  | 检查是否存在异常设置suid权限的执行文件 | ls -al ${find / -perm /6000 -typr f 2>dev/null} | ls -al $(find / -perm /6000 -type f 2>/dev/null)
linux-fw17 |  |  | 检查常见系统管理命令及加载动态库是否异常 | ldd $(whereis ps vim) 2>/dev/null | ldd $(which ps vim) 2>/dev/null
linux-fw18 |  | f）访问控制的粒度应达到主体为用户级或进程级，客体为文件、数据库表级； | 检查启动的服务进程的账号是否合理 | ps -aux
linux-fw19 |  |  | 检查文件及资源限制设置是否合理 | cat /etc/profile unmax>22
linux-fw20 |  |  | 检查用户管理重要文件权限设置是否合理 | getfacl /etc/shadow /etc/passwd
linux-fw21 |  |  | 检查系统启动配置文件是否存在异常 | stat /boot/vmlinuz* /etc/inittab /etc/rc.d/init.d/ /etc/init.d grep -E "bash -l" /etc/inetd.conf grep -r -E "PATH=¦tmp" /etc/profile grep -r -E "/dev/tcp¦bash" /etc/crontab
|  |  | 检测关键二进制可执行文件 | 通过whereis查找位置 人工判断
|  |  | 可写目录及文件越权 | echo SPATH
|  |  | 重要服务以root账户启动进程，例如：tomcat、weblogic、mysql | netstat -anlp ¦ grep tomcat ps -aux
linux-fw23 |  | g）应对重要主体和客体设置安全标记，并控制主体对有安全标记信息资源的访问。 | 检查安全标记功能是否启用 | grep -i "selinux" /etc/selinux/config
linux-fw24 |  |  | 检查passwd、shadow文件的是否设置了安全标记 | ls -Z /etc/passwd/etc/shadow
linux-sj01 | 安全审计 | a）应启用安全审计功能，审计覆盖到每个用户，对重要的用户行为和重要安全事件进行审计； | 检查是否启用了安全审计服务 | ps -aux ¦ grep audit cat /etc/audit/auditd.conf
linux-sj03 |  |  | 检查是否设置了合理的审计策略 | awk '$0!~/^$¦^#/' /etc/audit/audit.rules auditctl -w /dev/-k auditctl -w /etc/sysconfig/network-devices auditctl -a system-restart
|  |  | 系统关键安全日志记录检查 | cat /etc/syslog.conf cron security syslog user ¦ *.* *.info ls -l /var/log/syslog ls -l /var/log/secure ls -l /var/log/message
linux-sj04 |  |  | 检查是否完整记录了用户操作命令 | cat /etc/profile /root/.bashrc /home/*/.bashrc
linux-sj05 |  | b）审计记录应包括事件的日期和时间、用户、事件类型、事件是否成功及其他与审计相关的信息； | 检查历史命令记录是否满足日志属性要求 | 属性包含：来源地址，账户名，时间 cat /etc/profile /root/.bashrc /home/*/.bashrc
linux-sj06 |  | c）应对审计记录进行保护，定期备份，避免受到未预期的删除、修改或覆盖等； | 检查日志分割设置是否合理 | cat /etc/logrotate.conf
linux-sj07 |  |  | 检查在线和离线日志文件对应权限设置是否合理 | ls -al /root/.bash_history /home/*/.bash_history /var/log/auth* lsattr /var/log/messages
linux-sj08 |  |  | 检查历史命令记录是否存在清除、不记录等命令 | set =o gistory¦history -c ls -al /root/.bash_history /home/*/.bash_history /var/log/auth*
|  |  | 检查NTP是否配置统一的时钟 | ps -aux ¦ grep ntp /etc/ntp/ntp.conf
linux-sj09 |  |  | 检查是否启用了日志远程上传 | ps -ef ¦ grep syslog grep -E "*.*¦@" /etc/syslog.conf
linux-sj11 |  | d）应对审计进程进行保护，防止未经授权的中断。 | 检查审计进程优先级是否设置合理 | grep -i "priority_boost" /etc/audit/auditd.conf
linux-sj12 |  |  | 检查审计进程加载是否正常 | ps -aux
linux-rq01 | 入侵防范 | a）应遵循最小安装的原则，仅安装需要的组件和应用程序； | 检查操作系统版本和补丁版本是否存在未更新项 | uname -a
linux-rq02 |  |  | 核查操作系统及补丁对应版本是否存在已知漏洞
linux-rq03 |  |  | 检查安装包、命令记录中是否存在远程下载安装不必要的远程工具等 | history ¦ grep wget
|  |  | 检查是否安装非必要组件 | rpm -qa grep bluetooth¦bind-9
linux-rq04 |  | b）应关闭不需要的系统服务、默认共享和高危端口； | 检查系统常见不安全的网络服务及默认共享是否关闭 | netstat -anlp ¦grep -E -i "portmap¦smbd¦nmbd¦smtp¦imap¦printer" "25¦110¦80¦8080¦20¦21¦23¦445¦139" cat /etc/hosts.allow
linux-rq06 |  |  | 检查是否存在root启用的可写的socket文件 | ls -al $(find /-user root -type f -name '.socker')
linux-rq07 |  |  | 检查是否存在端口复用及转发的连接 | netstat -anpl cat /proc/sys/net/ipv4/ip_foward iptables -t nat -nL ¦ grep redirect
linux-rq08 |  | c）应通过设定终端接入方式或网络地址范围对通过网络进行管理的管理终端进行限制； | 检查pam配置中是否设置了远程终端的接入方式及地址 | cat /etc/security/access.conf grep -r "pam_access.so" /etc/pam.d
linux-rq09 |  |  | 检查是否设置了远程终端的接入方式及地址 | iptables -L cat /etc/hosts.deny
linux-rq10 |  |  | 检查snmp是否开启并设置了管理地址限定 | ps -aux ¦ grep snmp /etc/snmp/snmp.conf
linux-rq11 |  |  | 检查ssh是否对来源地址进行了限定 | cat /etc/ssh/sshd_config
linux-rq12 |  | d）应提供数据有效性检验功能，保证通过人机接口输入或通过通信接口输入的内容符合系统设定要求； | 检查是否是否存在异常监听服务 | netstat -anlp netstat -anlp¦ grep LISTEN
linux-rq13 |  |  | 检查是否存在异常网络反弹连接 | lsof -p 端口
linux-rq14 |  | e）应能发现可能存在的已知漏洞，并在经过充分测试评估后，及时修补漏洞； | 检查系统常见系统服务是否存在已知漏洞
linux-rq15 |  |  | 检查系统安装的应用服务是否存在已知漏洞
linux-rq16 |  |  | 检查第三方组件是否存在已知漏洞
linux-rq17 |  | f）应能够检测到对重要节点进行入侵的行为，并在发生严重入侵事件时提供报警。 | 检查是否针对dos攻击设置了合理的策略 | cat /proc/sys/net/ipv4/tcp_syncookies
linux-rq18 |  |  | 检查是否存在较多不正常的网络连接 | netstat -anlp ¦ grep -E -i "SYN¦wait" ¦ wc -l
linux-rq19 |  |  | 检查网卡模式及跨网段是否设置正常 | ifconfig ¦ grep PROMSIC route -C
linux-rq20 |  |  | 检查对外请求的网络地址是否在白名单范围
linux-rq22 |  |  | 检查是否存在在运行的恶意程序 | ps -aux ¦ wc -l ls /proc ¦ grep "(0-9)\{1,\}" ¦wc -l ls -al /proc/*/exe
linux-rq23 |  |  | 检查是否存在异常操作行为 | lsof /tmp/ /root/.bash_history /home/*/.bash_history¦grep -E -i "useradd¦cnmod u+s¦ssh-keygen -t ¦ln -sf /usr/"
|  |  | 检查是否存在危险文件 | find /-maxdepth 3 -name netrc ¦ .rhosts¦hosts.equiv
linux-sy01 | 剩余信息保护 | a）应保证鉴别信息所在的存储空间被释放或重新分配前得到完全清除； | 检查内存中是否存在用户鉴别信息
linux-sy02 |  |  | 检查历史命令是否存在用户口令等记录 | grep -E -i "passwd"
linux-sy03 |  |  | 检查历史编辑记录中是否存在用户口令记录
linux-sy04 |  | b）应保证存有敏感数据的存储空间被释放或重新分配前得到完全清除。 | 检查内存中是否存在手机号、卡号等敏感数据
linux-sy05 |  |  | 检查历史命令中是否包含手机号、卡号等敏感数据
linux-sy06 |  |  | 检查历史编辑记录中是否包含手机号、卡号等敏感数据
linux-wz01 | 数据完整性 | a）应采用校验技术或密码技术保证重要数据在传输过程中的完整性，包括但不限于鉴别数据、重要业务数据、重要审计数据、重要配置数据、重要视频数据和重要个人信息等； | 检查系统是否启用了telnet、ftp、http等不安全网络传输协议
检查ssh是否支持不安全的加密算法
linux-wz02 |  | b）应采用校验技术或密码技术保证重要数据在存储过程中的完整性，包括但不限于鉴别数据、重要业务数据、重要审计数据、重要配置数据、重要视频数据和重要个人信息等。 | 检查系统内核文件及配置是否被修改 | stat /boot/vmlinuz* /boot/initrd* /boot/grub.vfg /etc/inittab ¦ grep -E "Modify¦Change"
linux-wz03 |  |  | 检查用户账户密码算法是否安全
linux-bm01 | 数据保密性 | a）应采用密码技术保证重要数据在传输过程中的保密性，包括但不限于鉴别数据、重要业务数据和重要个人信息等； | 检查系统是否启用了telnet、ftp、http等不安全网络传输协议
linux-bm02 |  |  | 检查ssh是否支持不安全的加密算法
linux-bm03 |  | b）应采用密码技术保证重要数据在存储过程中的保密性，包括但不限于鉴别数据、重要业务数据和重要个人信息等。 | 检查服务配置文件中是否存在明文口令 | grep -E -i "pass¦password" /etc/*.conf grep -E -i "requirepass" /etc/redis/*.conf grep -rnE "pass" /www
linux-bm04 |  |  | 检查用户账户密码算法是否安全 | cat /etc/shadow cat /etc/pam.d/passwd
linux-bh01 | 数据备份恢复 | b）应提供异地实时备份功能，利用通信网络将重要数据实时备份至备份场地； | 检查是否启用了文件同步服务rsync | ps aux ¦ grep rsync
linux-bh02 |  |  | 检查同步服务是否合理设置了安全策略 | cat /etc/rsync.conf
linux-gk01 | 工控拓展 | c) 应关闭或拆除控制设备的软盘驱动、光盘驱动、USB接口、串行口或多余网口等，确需保留的应通过相关的技术措施实施严格的监控管理； | 检查系统是否存在加载了外接设备 | dmesg ¦ grep -E -i "usb¦wlan" ls /lib/modules/'uname -r' /kernel/drivers/usb/storage/sub-storage.ko ls /lib/modules/'uname -r' /kernel/drivers/cdrom/cdrom.lo
linux-gk02 |  |  | 检查系统是否存在无线网络 | ifconfig ip link show
linux-gk03 |  |  | 检查系统外设加载记录 | grep -E -i "mount¦New USB¦Product" /var/log/messages grep -i "mount" /root/.bash_history /home/*/.bash_history